## Clock
Reference	Quantity	Value	Footprint	Datasheet	MPN	ConradPN	Label	Voltage	Link		Base Price	Tax	Net	Gross
C201, C202, C203, C204,	4	1u	Capacitors_SMD:C_0805_HandSoldering								0.03813684	19.00%	0.045383	0.18
C501,	1	100n	Capacitors_SMD:C_0805_HandSoldering								0.03813684	19.00%	0.045383	0.05
D201, D202, D501,	3	LED	LEDs:LED_0805								0.17140000	0.00%	0.171400	0.51
D503,	1	1N4148W	Diodes_SMD:SOD-123	http://www.vishay.com/docs/85887/1n4148wfl-g.pdf		Value		Value	Value		0.05280000	19.00%	0.062832	0.06
IC501,	1	ATMEGA88-A	Housings_QFP:LQFP-32_7x7mm_Pitch0.8mm								4.38000000	0.00%	4.380000	4.38
M301,	1	DisplayModule	Pin_Headers:Pin_Header_Straight_1x07								21.54087342	0.00%	21.540873	21.54
P101,	1	Line	Pin_Headers:Pin_Header_Straight_1x02								0.07540000	0.00%	0.075400	0.08
P501,	1	PRG	Pin_Headers:Pin_Header_Straight_2x03								0.22620000	19.00%	0.269178	0.27
Q401, Q402, Q403, Q404, Q405, Q406, Q408,	7	IRLML2502	tfac-footprints:Micro3								0.15180000	19.00%	0.180642	1.26
Q407,	1	NOPOP	tfac-footprints:Micro3								0.00000000	19.00%	0.000000	0.00
Q501,	1	2SD2391	TO_SOT_Packages_SMD:SOT89-3_Housing	http://rohmfs.rohm.com/en/products/databook/datasheet/discrete/transistor/bipolar/2sd2391t100q-e.pdf		Value		Value	Value		0.52000000	19.00%	0.618800	0.62
R201,	1	0	Resistors_SMD:R_0805_HandSoldering								0.02295946	19.00%	0.027322	0.03
R202, R502,	2	480Ohm	Resistors_SMD:R_0805_HandSoldering								0.02295946	19.00%	0.027322	0.05
R203,	1	260Ohm	Resistors_SMD:R_0805_HandSoldering								0.02295946	0.00%	0.022959	0.02
R401, R403, R405, R407, R409, R411, R415, R501,	8	10K	Resistors_SMD:R_0805_HandSoldering								0.02295946	0.00%	0.022959	0.18
R402, R404,	2	1K5	Resistors_SMD:R_0805_HandSoldering								0.02295946	0.00%	0.022959	0.05
R406, R408, R410, R412, R416,	5	4K7	Resistors_SMD:R_0805_HandSoldering								0.02295946	19.00%	0.027322	0.14
R413, R414,	2	NOPOP	Resistors_SMD:R_0805_HandSoldering								0.00000000	0.00%	0.000000	0.00
SP501,	1	CT-1205-SMT	tfac-footprints:CT-1205-SMT	http://www.cui.com/product/resource/ct-1205-smt.pdf		Value		Value	Value		2.37000000	19.00%	2.820300	2.82
SW501,	1	Time Set	tfac-footprints:TL3315		Value	Value	Value				0.20800000	19.00%	0.247520	0.25
SW502,	1	Alarm Set	tfac-footprints:TL3315								0.20800000	19.00%	0.247520	0.25
SW503,	1	Fast	tfac-footprints:TL3315								0.20800000	19.00%	0.247520	0.25
SW504,	1	Slow	tfac-footprints:TL3315								0.20800000	19.00%	0.247520	0.25
SW505,	1	AUTO_TIME	Pin_Headers:Pin_Header_Straight_1x02								0.07540000	19.00%	0.089726	0.09
SW506,	1	Sleep	tfac-footprints:TL3315								0.20800000	19.00%	0.247520	0.25
SW507,	1	Summer Time	Pin_Headers:Pin_Header_Straight_1x02								0.07540000	19.00%	0.089726	0.09
SW508,	1	Alarm Enabled	tfac-footprints:CLSB12C01								0.82000000	19.00%	0.975800	0.98
SW509,	1	Reset	tfac-footprints:PTS525SM15SMTR2LFS								0.37700000	19.00%	0.448630	0.45
U201,	1	MCP1703T-5002E/CB	tfac-footprints:SOT-23A	http://ww1.microchip.com/downloads/en/DeviceDoc/22049e.pdf	MCP1703T-5002E/CB	651424 - 62					0.63000000	19.00%	0.749700	0.75
U202,	1	LD2979	tfac-footprints:SOT-23-5L								0.89000000	19.00%	1.059100	1.06
U401,	1	RTC-DCF77	tfac-footprints:RTC-DCF								12.95000000	0.00%	12.950000	12.95
W201, W202,	2	TEST_1P	Measurement_Points:Measurement_Point_Round-SMD-Pad_Small								0.00000000	0.00%	0.000000	0.00

													COS	49.84 €
													Price	149.53 €

														28.30 €

## Display
Reference	Quantity	Value	Footprint	DigiKeyPN	Base Price	Tax	Net	Gross
AFF201, AFF202, AFF203, AFF204,	4	NKR161B	ClockFootprints:161_163_Series_extended		2.43000000	19.00%	2.891700	11.57
C101,	1	0.1u	Capacitors_SMD:C_0805		0.03813684	0.00%	0.038137	0.04
D201,	1	Colon1	LEDs:LED-0805		0.17140000	19.00%	0.203966	0.20
D202,	1	Colon2	LEDs:LED-0805		0.17140000	19.00%	0.203966	0.20
D203,	1	Alarm	LEDs:LED-0805		0.17140000	19.00%	0.203966	0.20
D204,	1	Auto	LEDs:LED-0805		0.17140000	19.00%	0.203966	0.20
IC1,	1	ATMEGA88PA-A	Housings_QFP:LQFP-32_7x7mm_Pitch0.8mm		4.38000000	0.00%	4.380000	4.38
P101,	1	CONN_02X03	Pin_Headers:Pin_Header_Straight_2x03		0.22620000	19.00%	0.269178	0.27
P102, P202, P204,	3	CONN_01X07	Pin_Headers:Pin_Header_Straight_1x07	Value	0.26390000	19.00%	0.314041	0.94
P201, P203,	2	CONN_01X06	Pin_Headers:Pin_Header_Straight_1x06		0.22620000	19.00%	0.269178	0.54
Q201, Q202, Q203,	3	BC856BS	ClockFootprints:SOT-363		0.19640000	19.00%	0.233716	0.70
R101,	1	10K	Resistors_SMD:R_0805		0.02295946	0.00%	0.022959	0.02
R102, R103, R104, R106,	4	1K	Resistors_SMD:R_0805		0.02295946	0.00%	0.022959	0.09
R105, R201, R202, R203, R204,	5	0	Resistors_SMD:R_0805		0.02295946	0.00%	0.022959	0.11
R205, R206, R207, R208, R209, R210,	6	500	Resistors_SMD:R_0805		0.02295946	0.00%	0.022959	0.14
R211, R212, R213, R214, R215, R216, R217,	7	160	Resistors_SMD:R_0805		0.02295946	0.00%	0.022959	0.16
SW101,	1	TL3315NF160Q	ClockFootprints:PTS525SM15SMTR2LFS		0.37700000	19.00%	0.448630	0.45
U201,	1	SN74LS138	ClockFootprints:SOIC-16		0.69600000	19.00%	0.828240	0.83
U202,	1	74HC4511	ClockFootprints:SOIC-16		0.40700000	19.00%	0.484330	0.48

							COS	21.54 €
							Price	64.62 €